## 制作清单
绵阳市中医医院楼宇发光字制作分项清单
编号 | 项目名称 | 缩略图 | 规格 (字高*厚度*数量mm) | 工艺材料 | 数量 | 单位 | 字数 | 全费用综合单价 | 合计(元) | 备注
A01 | 医院名称标识立体字（住院楼北面） |  | 书法体：字高3800×120×7 隶书：字高2350×120×4 | 保够1.2mm304#不锈钢激光切割成型面板，精工焊接围边制作立体字，文字面板整体冲9MM灯孔，孔距25MM，打磨、扇灰后两层底漆，两层面漆（面烤医院专用金属漆）面镶户外防雨灯珠。内置户外防雨LED模组，适配镇流器。外置防水电箱内配变压器、接触器、时控。贴墙安装（镀锌钢方管不单列）。 灯珠须选用蓝景、日上等一线同档次品牌正品，投标方需提供对应品牌授权书及原厂检测报告；灯珠防护等级不低于 IP67，具备防水、防尘、防盐雾能力。 每个字单独配置 1 台独立电源，电源整体防护等级不低于 IP65，需与灯珠品牌、型号精准匹配，保证亮度稳定、无闪烁。 布线采用 3mm² 国标纯铜芯电缆（金龙羽等一线同档次品牌整盆），线缆穿金属线管敷设；外露部分加装防水波纹管，实现双重防护；配套智能电箱，配置智能时控开关，支持远程调节。 | 2 | 套 | 11
A02 | 绵阳中医药学院（涪城院区怀恩楼南面山墙） |  | 书法体：字高3500×120×7 隶书：字高2500×120×4 | 保够1.2mm304#不锈钢激光切割成型面板，精工焊接围边制作立体字，文字面板整体冲9MM灯孔，孔距25MM，打磨、扇灰后两层底漆，两层面漆（面烤医院专用金属漆）面镶户外防雨灯珠。内置户外防雨LED模组，适配镇流器。外置防水电箱内配变压器、接触器、时控。贴墙安装（镀锌钢方管不单列）。 拆除15个旧字。 灯珠须选用蓝景、日上等一线同档次品牌正品，投标方需提供对应品牌授权书及原厂检测报告；灯珠防护等级不低于 IP67，具备防水、防尘、防盐雾能力。 每个字单独配置 1 台独立电源，电源整体防护等级不低于 IP65，需与灯珠品牌、型号精准匹配，保证亮度稳定、无闪烁。 布线采用 3mm² 国标纯铜芯电缆（金龙羽等一线同档次品牌整盆），线缆穿金属线管敷设；外露部分加装防水波纹管，实现双重防护；配套智能电箱，配置智能时控开关，支持远程调节。 | 1 | 套 | 11
A03 | 健康管理中心（涪城院区怀恩楼涪城路大门雨棚） |  | 楷体：字高800×120×6 | 保够1.2mm304#不锈钢激光切割成型，精工焊接围边制作立体字，文字图形面板保够4.5mm亚克力透光板制作面板，字盒打磨、扇灰后两层底漆，两层面漆，内置户外防雨LED模组，适配镇流器。外置防水电箱内配变压器、接触器、时控。 | 1 | 套 | 6
| 钢架支撑结构 |  | 6000×2300 | 50*50热镀锌方通，精密焊接成型骨架，焊接处打磨平整后刷防锈防腐蚀涂层安装支架，颜色根据现场环境而定。 | 1 | 套
备注：全费用综合单价含人工费、材料费、机械费，管理费、利润、规费以及有关文件规定的调价、税金、一定范围内的风险等全部费用。